## Sheet1
附件
吉林省首台（套、批次）产品推广应用指导目录（2024年版）
编号 | 产品名称 | 单位 | 主要技术指标 | 备注
1.重大技术装备
1.1 | 轨道交通装备
1.1.1 | 时速350公里复兴号智能配置动车组 | 台 | 列车最高运行速度350km/h，最高试验速度≥385km/h；具备无人自动驾驶功能，配备智能化旅客服务系统、车载安全监测系统、车载故障预测和健康管理系统，实现列车故障预警预判、数据汇总存储和健康状态评估
1.1.2 | 复兴号动力分散城际动车组 | 台 | 运营环境温度-25℃～+40℃，最高运营速度>160km/h，轨距1435mm，具备快启停能力（0～40km/h启动加速度≥0.54m/s2，紧急制动减速度1.12m/s2）
1.1.3 | 车载PHM系统动车组（车载安全监控及健康管理系统动车组） | 台 | 最高运营速度350km/h，最高试验速度385km/h，最大轴重≤17t，具备车载智能监控诊断、故障预测、智能运维、智能服务，以太网控车技术。
1.1.4 | 中低速磁浮车辆 | 台 | 100km/h≤运营速度≤160km/h，最小行车间隔≥3min，线路最大通过能力≥20对/h
1.1.5 | 直线电机车辆 | 台 | 最高运营速度≥80km/h，轴重≤10吨，车辆长度15280mm，直线电机牵引。
1.1.6 | 跨坐式单轨车辆 | 台 | 运营速度≥80km/h；轴重≤11t；载客量：头车≥210人，中间车≥230人；曲 线半径≤50m
1.1.7 | 铰接多选重联有轨电车 | 台 | 最高运营速度≥70km/h；载客量≥380人/列；紧急制动减速度≥1.5m/s2；最小平面曲线半径≤25m；最小竖曲线半径500m；最大坡度≥60‰；轴距≥1900mm；液压制动系统；电电混合供电（接触网及储能电源）
1.1.8 | 车载移动视频监控装备 | 台 | 实现轨道交通专用车地无线传输功能；16Mbp双工无线信道带宽；平均覆盖半径≥1km
1.1.9 | 高速列车自动空调系统 | 套 | 夏季温度恒定在25℃±1℃，相对湿度控制在60%±5%；冬季夏季温度恒定在20℃±1℃，相对湿度控制在55%±5%；空气洁净度满足国家标准要求 。能耗比达到国际先进
1.1.10 | 碳纤维材料可升降无人驾驶司机台 | 套 | 防水等级≥IP55要求；减重≥40%（和原司机台比较）
1.1.11 | 牵引变流器 | 套 | 输入额定电压：DC1500V；输入线电流：0～850Arms (牵引）/ 0～1000Arms (制动）；输出电压 ：0～1210V；载波频率：40～500Hz；基波频率：1～130Hz；输出功率≥920kW
1.1.12 | 车载远程空开管理系统 | 套 | 控制路≥8；空开合闸信号反应时间≤3.7s；空开分闸信号≤0.2s；空开控制操作间隔时间≤20s；无故障工作时间(MTBF)≥100000h
1.1.13 | 车载低压电气监测系统 | 套 | 精度≥±1s/每次闭合，精度≥±1ms；闭合超时时间≥100ms，断开超时时间≥150ms；过流态≥20k采样率，采样间隔≥50us；正常态≥1k采样率，采样数据的时间间隔≥1ms
1.1.14 | 轨道客车空气净化装置 | 套 | 臭氧释放量≤0.10mg/m³；总挥发性有机化合物(TVOC)≤0.06mg/m³；可吸入颗粒物(PM10)≤0.02mg/m³
1.1.15 | 铁路电加热道岔融雪系统 | 套 | 50kg/m 1/9道岔功率5.3kW；60kg/m 1/12道岔功率8.7kW；60kg/m 1/18道岔功率32kW；60kg/m 1/42道岔功率55kW
1.2 | 精密仪器与装备
1.2.1 | 航天定位用星敏感器 | 套 | 分辨率≥2560×2160；视场角≥21°(圆视场)；整体重量≤350g；能量集中度≥80%(直径16um圆内)；畸变≤0.2%；产品等级：宇航级
1.2.2 | 空空激光通信终端 | 套 | 通信距离≥10km（艇载）；通信误码率优于1e-6；捕获/跟踪探测灵敏度≤-82dBm（自适应调节）；跟踪精度≤±80µrad；适配5G移动通信网络
1.2.3 | 星载同轨光端机 | 套 | 通信距离≥2000km（等效）；通信误码率优于1e-6；振镜带宽：300Hz；相机最高帧频≥1200Hz
1.2.4 | 水下成像系统 | 套 | 水下有效成像距离≥2m；视场角≥53°× 40°；分辨率：优于高清1080P；水深≥500m；-40°≤环境温度≤65°
1.2.5 | 路基成像系统 | 套 | 有效成像距离≥4km；清晰度：4公里范围内识别2.5m×2.5m车辆；全视场角≥4.5°；F数≤3.6；-40°≤环境温度≤65°；振动级别：普军
1.2.6 | 介质刻蚀机 | 套 | 满足12英寸晶圆65-28纳米介质刻蚀工艺需求；刻蚀能力≥40:1；线宽控制精度≤2nm
1.2.7 | 数控强力旋压机 | 台 | 加工工件直径范围Φ100mm-Φ850mm；旋压工件最大长度正旋3000mm、反旋6000mm
1.2.8 | 大型管材矫直机 | 套 | 钢管规格：直径813～1500mm；矫直速度：0.2～0.6m/s（无级调速）；钢管矫直精度：0.7/1000mm；矫直辊调整精度：升降≤0.05mm，转角≤0.05゜
1.2.9 | 钻头自动校直机 | 台 | 校直精度≤0.015mm；可校直工件长度≤1500mm；重复测量精度≤0.005mm；校直效率≤10s/件
1.2.10 | 微机控制电液伺服卧式试验设备 | 台 | 最大拉试验力30000kN；试验力范围(4 -100)%；试验机过载能力保护：2—5%（拉力）； 试验力测量精度为示值±1%；试验机保载精度为0.5%；位移测量范围0-1000mm；位移测量精确度1%FS；主工作活塞最大行程1000mm；试样拉伸最大空间6000mm；试验样品钢丝绳
1.2.11 | 激光共聚焦拉曼光谱仪 | 台 | 光谱探测范围90-3600 cm-1；反射镜反射率≥98%；光谱分辨率≤3 cm-1；硅的三阶拉曼峰信噪比≥30:1；激光器功率连续调节，调节精度≤0.1mW；低噪音探测器背照CCD；光谱稳定性：±0.01 cm-1
1.2.12 | 光电跟踪指示系统 | 套 | 瞄准线稳定精度≤4μrad (1σ)；定位精度≤15m(CEP)；电视性能： 探测距离≥20km； 识别距离≥15km；中波红外性能： 探测距离≥50km； 识别距离≥30km；短波红外性能： 探测距离≥50km； 识别距离≥35km
1.2.13 | 大口径超高真空多靶磁控溅射镀膜系统 | 套 | 极限真空度≤10-7Pa；可镀制直径最大680mm，高度200mm的光学元件 ；多层膜反射率≥67%@13.5nm ；均匀性偏差≤±0.35%（PV）
1.2.14 | 绝对式旋转编码器 | 套 | 输出绝对式信号单圈≥23 位、多圈≥25位，同时输出增量式正余弦信号2048 线
1.2.15 | 高精度编码器 | 套 | 分辨率≥25bit；±1″≤准确度≤±5″；频响300kHz；接口RS485\BiSS-C\SSI；刷新频率10kHz；375rpm≤转速≤1000rpm
1.2.16 | 无轴承锥体定心式编码器 | 套 | 脉冲数常规≥8000rpm；最大转速≥15000rpm；-20℃≤工作温度≤+85℃
1.2.17 | 高精度光学镜面间隔测量仪 | 台 | 测量精度≤±1μm；-∞≤测量范围≤+∞；200mm≤被测镜头口径≤800mm
1.2.18 | 高精度绝对式光栅尺 | 套 | 精度≤±3μm/m；分辨率≥0.0025μm；运动速度≥180m/min；通信接口：至少两种与数控系统连接的通信接口；
1.2.19 | 精密微纳米压痕测试仪 | 套 | 最大载荷力为5N/25N/50N系列；载荷分辨率为20mN/40mN/50mN；5%FS≤试验力范围≤100%FS；力测量精度≤±1%FS；压痕深度≥30μm；位移分辨率≤50nm
1.2.20 | 晶圆探针台 | 台 | 低温：-40℃；精度≤±1.5μm；chuck盘承载≥400kg；增加自动上卡功能
1.2.21 | 焊接结构内外一体化智能检测装备 | 台 | 缺陷检出率≥99%；检测类别准确率≥99%；检测速度≥3m/min
1.2.22 | 卡车后视镜多功能检测设备 | 套 | 偏转角度≥±9°，调高精度≤±0.1°覆盖卡车车型≥7种，偏转力矩≥30N.m，精度误差≤±0.1N.m、偏转电流≥150mA、加热电流≥3A、检测电流值精度≤1μA、频率精度≤±0.5%；电阻值调高精度≤±1%；检测节拍≥4件/min
1.2.23 | 汽车真皮内饰超快激光弱化设备 | 套 | 汇聚光斑≤10μm，加工效率≤2min/pic，加工精度≤±5μm
1.2.24 | 汽车专用组合式检测装备 | 套 | 重复定位精度≤0.05mm；检测孔位置度≤0.1mm；零部件重复使用率≥80%
1.2.25 | 半导体飞秒激光精密微加工设备 | 套 | 加工精度≤1μm，汇聚光斑≤10μm，运动速度≥1m/s
1.2.26 | 液态金属轴承表面纹理加工设备 | 套 | 汇聚光斑≤10μm，加工效率≥2件/h；加工精度≤5μm
1.2.27 | 陶瓷基板激光划片设备 | 台 | pitch值：±1.8μm；重合度：±4μm；断线率：0.2％；单片时间：305s（0201）
1.2.28 | 多工况驾驶机器人 | 台 | 最大行程≥1450mm；最大推力≥2170N；持续推力≥240N； 最大速度≥2.8m/s；位置分辨率≤0.005mm；重复精度±0.05mm
1.2.29 | 视觉物料拆垛入站机器人 | 台 | 定位精度为±1mm；最大运动速度100 °/s； 拆垛时间≤18秒；每个工作循环≤25秒
1.2.30 | 基于SLAM算法的激光无轨导航服务机器人 | 台 | 20mm≤定位精度≤50mm；20m≤激光雷达可视范围≤25m；20cm/s≤机器人行走速度≤60cm/s；20kg≤负载能力≤300kg
1.2.31 | 三座标点焊机器人 | 台 | 焊钳：（材质七系列航空铝合金焊钳 ）焊钳弹性形变≤4mm；焊钳上下电极同轴度≤0.2mm；机器人有效负重≥700公斤；手腕最大速度≥2m/s（机器人轴数共七轴含扩展轴）；最大运动速度≥20m/min
1.2.32 | 餐桌智能服务机器人 | 台 | 计算机视觉离线识别速度≤200m/s；语音识别速度≥400字/min，准确率≥98%；语义理解准确率≥99%
1.2.33 | 汽车机械部件组合式检测装备 | 套 | 重复定位精度≤0.05mm；检测孔位置度≤0.1mm；零部件重复使用率≥80%
1.2.34 | 桥梁智能张拉系统 | 套 | 预应力精度≥1.5%；同步精度≥2%；通信距离≥500米(通讯方式：无线通讯，无遮挡)
1.2.35 | 移动式微光视频监视装置 | 台 | 成像动态范围≥115dB；图像畸变≤5%；成像最低照度≤0.001lu×；0.1km≤无线光通信距离≤10km；无线通信带宽≥2.5Gbps；误码率≥10-7（@2.5Gbps）；图像传输解码后延时≤10ms（与采集图像同帧对比）
1.2.36 | 自动气象观测系统 | 套 | 500hPa≤气压测量范围≤1100hPa，最大误差≤±0.3hPa；-50℃≤气温测量范围≤60℃，最大误差≤±0.2℃；0%RH≤相对湿度测量范围≤100%RH，最大误差≤±3%RH；0°≤风向测量范围≤360°，最大误差≤±5°；0≤风速测量范围≤75m/s，最大误差≤±0.5 m/s（V≤5 m/s），±10%（V＞5 m/s）；0 mm≤降水测量范围≤500 mm，最大误差≤±0.4mm（≤10mm），±2%（＞10mm）
1.2.37 | 通风恒压设备 | 套 | 平衡负压精度≥1×10-4Pa；平衡负压反应时间为≤3s；0PPm≤燃气检测探头灵敏度≤1800PPm；粒径≥0.5μm，70%≤粒子计数效率≤95%，风量阻力为35Pa
1.2.38 | 云终端 | 套 | 支持微软等多种虚拟化技术和微软的RemoteF×、RDP远程显示 协议；RemoteF×: up to 26Mpps； RDP: 7M Bytes；最高分辨率1080P；100Mb快速以太网口；USB；音频
1.2.39 | 丁基密封台 | 台 | 胶带下料精度≤1.25%；缠绕位置精度≤2mm；二次重叠位置精度≤2mm（胶带自动切割；胶带下料长度智能换型；设备适用多种规格产品）
1.2.40 | 短波连续紫外激光器 | 台 | 激光波长：200～280 nm；输出功率≥100 mW；功率稳定性≤5%
1.2.41 | 光纤激光器 | 台 | 最大功率≥320W；功率不稳定度≤5%；使用寿命≥1万小时
1.2.42 | 高亮度半导体激光器 | 台 | 波长780nm-976nm；连续功率≥800W；光束质量≤10mm.mrad
1.2.43 | 树脂3D打印机 | 台 | 产品成型尺寸≥1m；单层层厚0.025mm，产品精度≤0.025mm；打印速度≥300mm/s；曝光面≤9600mm²/s
1.2.44 | 科学级高分辨SCMOS真空制冷型相机 | 台 | 探测器类型：背照式SCMOS；分辨率：6144×6144；像元尺寸：10μm × 10μm；封装方式：永久真空封装；-25℃≤制冷环境温度≤50℃
1.2.45 | 光学引导长焦相机镜头 | 批 | 连续变焦，焦距:短焦:32mm，±3%；长焦：1500mm，±3%；光圈范围：F5-F10；光学总长：611.4mm；重量（含探测器和电路板）≤13kg
1.2.46 | 连续变焦镜头 | 批 | 焦距：10-300mm；体积：80*70*171mm；温度范围-45℃~+70℃；偏量≤2个像素；小视场状态≤4个像素
1.2.47 | 种畜非接触测量装置 | 台 | 数据采集准确率≥95%；种畜数据采集量≥80头/d；平均故障率≤1%(5000小时)
1.2.48 | 红外捕获指引组件 | 批 | 摆镜光束扫描范围≥±32°；最大角加速度≥500°/s2；平台稳像带宽（-3dB）≥30Hz；动态跟踪精度≤150μrad；冷反射等效温差≤0.5℃；捕获指引功率≥1kW；捕获时间≤5s
1.3 | 生命科学仪器及高端医疗设备
1.3.1 | 全自动凝血分析系统 | 套 | 最大速度：PT≥400T/h，D-二聚体≥200T/h；综合速度：综合五项（PT/APTT/TT/Fib/D-Dimer）≥300 项目测试数/小时；检测通道：多通道并行，双磁路磁珠法通道≥4个，免疫比浊法通道≥8个，发色底物法通道≥2个；试剂位≥45个
1.3.2 | 全自动生化免疫分析流水线 | 套 | 样本处理模块：一次性可同时装载≥300 个样本；生化模块：检测速度≥2000T/h；试剂位≥100 个；最小反应体积＜100µL；发光模块：检测速度≥240T/h；试剂位≥36 个；同时检测分析项目≥57 个；具在线装载（试剂及耗材）功能
1.3.3 | 全自动血液分析流水线 | 套 | 血液：分析速度≥100T/h，精密度：WBC≤2.5%，RET≤15%；体液：分析线性范围：WBC： 0～10×10 9 /L，RBC：0～5×10 12 /L；CRP 分析速度≥100T/h，线性范围：0.2～300mg/L，携带污染≤1.0%；糖化血红蛋白分析速度≥50T/h，精密度≤1%
1.3.4 | 热压式蒸馏水设备 | 套 | 生产符合药典要求的注射用水；内毒素＜0.03EU/ml，降低3-5的对数；水电导率≤0.08μs/cm@25℃；微生物未检出；回收率≥92%；1T注射用水蒸汽耗量为≤96kg，相比传统工艺降低60%；设备无需使用冷却介质
1.3.5 | 生物灭活系统 | 套 | 杀灭生物制药过程排放废水中的生物活性；生物安全等级BSL-3级别；灭活致死率：100%；运行效率≥90%
1.3.6 | 纯化水制备系统 | 套 | 生产符合药典要求的纯化水；系统水资源回收率≥92%，比传统产品提升20%；电导率≤0.1μs/cm@25℃；设备产水微生物≤10CFU/ml；设备产水TOC＜0.05mg/L
1.3.7 | 全自动化学发光免疫分析仪 | 套 | 样本装载数量≥300 个；化学发光免疫分析速度≥480T/h；试剂位≥36 个；可测项目≥57；校准质控，有溯源体系
1.3.8 | 手术标本×光影像系统 | 套 | 语音控制；基于深度学习语义分割算法实现的钙化点识别；2倍光学放大倍率下极限空间分辨率≥20lp/mm；最大曝光范围≥20mAs
1.3.9 | 医用内窥镜摄像系统 | 套 | 分辨率≥1100线；有效像素为1920*1080；最小照度≤3lu×；噪声≤55dB
1.3.10 | 全自动样品处理系统 | 套 | 无序进样模块：一次性装载样本量≥500个，通量≥700个/小时；离心模块：通量≥500个/小时；存储模块：容量 6000个样本，通量≥700个/小时
1.3.11 | 高通量细胞筛选仪 | 套 | 成像分辨率≤5um；视场≥15º；细胞通量≥100000cells/s
1.3.12 | 高通量基因测序仪 | 套 | 测序通量≥2.0Gb；单次测序片段数：4000万～7000万；标签读长：10～20bp；准确率＞99.9%；灵敏度＜1%；测序周期：10～72h
1.3.13 | 超高通量基因测序成像系统 | 套 | 测序通量≥20Tb/day；单次运行通量72Tb，准确率≥99.9%
1.3.14 | 基因组学显微镜 | 台 | 明场图像像素分辨率500万，荧光图像像素分辨率1200万；扫描成像视场≥100mm×70mm； 10×物镜下像元分辨率优于350nm；20×物镜下像元分辨率优于175nm；扫描时间≤70s； 10×物镜下图像拼接精度优于3pi×el
1.3.15 | 腹膜透析机 | 批 | 增减量为50ml，误差≤±10%；控温范围：25℃～39℃，增减量为1℃，误差≤±2℃；留腹时间范围：10分钟～7小时，增减量为10分钟，误差≤±1%
1.3.16 | 图像引导加速器放疗系统 | 套 | 加速器最大剂量率≥600MU/min；×射线放射强度≥10Mev；图像采集频率：≥4帧/s；图像分辨率：优于1024×1024 ppi；从轮廓勾画、更新治疗计划到传输计划时间≤5min
1.3.17 | 前庭功能检查设备 | 台 | 视跟踪光点频率误差≤±5%；单速视动速度误差≤±5%；正弦模式视动峰速和频率误差≤±5%；红外摄像系统分辨率≥300TVL
1.3.18 | 定向超声药透仪 | 台 | 电致孔频率1Hz～10Hz，误差±10%；电导频率2000Hz～8000Hz，误差≤±10%；电致孔电流≤50mA：电导输出电流≤100mA
1.3.19 | 脑电仿生电刺激仪 | 台 | 电刺激脑电频率范围4HZ～24Hz，误差±20%；脑电肢体电刺激时间1min～99min，误差±1%；超声输出功率0.6W，偏差≤±20%；磁场频率50Hz，误差±10%
1.3.20 | 足底反射穴位刺激治疗仪 | 台 | 治愈率≥84%；有效率≥92%
1.3.21 | 舌面象、经穴体质辨识采集分析仪 | 台 | 误差≤10%；检测准确率≥92%
1.3.22 | 空气消毒机（二氧化氯） | 台 | 传感器分辨率≤0.003mg/m³；残差≤0.015mg/m³；白色葡萄球菌15min杀灭率≥99.97%、自然菌15min消亡率≥92.5%；二氧化氯消毒时浓度≤0.21mg/m³；充盈设定浓度安定时间≤3min
1.3.23 | WAL高速智能蒸发机组 | 套 | 低温浓缩:蒸发温度≤75℃；药液处理量≥2300L/h；蒸汽耗量≤900kg/h
1.4 | 航空航天装备
1.4.1 | 相机碳纤维复合机身 | 批 | 尺寸≥1700mm；碳纤维复合材料轴向线膨胀系数-1.59±0.05×10-6K-1；周向线膨胀系数8.46±0.1×10-6K-1；壁厚均匀性±0.2mm；1.5mm≤壁厚≤2mm
1.4.2 | 中高空固定翼无人机 | 架 | 最大起飞重量≥1000kg；巡航速度≥220km/h；飞行高度≥6000m；最大航程≥1000km
1.4.3 | 双直驱电动无人直升机 | 架 | 最大载重10公斤@2.2米旋翼直径；最长航时13.5小时；最大可承受风速7 级；最大巡航速度100km/h
1.4.4 | 双飞翼垂直起降固定翼无人机 | 架 | 最大起飞重量25kg；负载能力5kg；续航时间4h；巡航速度72km/h；续航里程288km；控制距离≥30km
1.4.5 | 多用途垂直起降固定翼无人机系统 | 架 | 最大起飞重量≥65kg；最大平飞速速≥140km/h；续航时间≥4h
1.4.6 | 无人机应急测绘系统 | 套 | 像幅：11664×8750；姿态调整范围：横滚≥±15°、俯仰≥±15°、偏流≥25°；最大快门速度≥1/2000s；集成座架误差：垂直、偏流≤0.2°
1.4.7 | 查打一体无人机系统 | 套 | 最大载弹量4枚；具有保险、单发、连发三种激发模式；精确度≥99%；对称电机轴距≥1500mm；广角像素≥4800万，长焦有效像素≥1200 万，挂载角度0-90度；
1.4.8 | 通信卫星 | 颗 | 国内领先
1.4.9 | 遥感卫星 | 颗 | 国内领先
1.4.10 | 卫星有效载荷 | 台 | 国内领先
1.4.11 | 飞行训练模拟装备 | 套 | 国内领先
1.5 | 专用成套装备
1.5.1 | 智能挤压立环生产线 | 套 | 适用产品型号：32-92型圆环链的自动生产，15kg≤最大工件质量≤500kg，800℃≤自动判断生产温度≤1050℃；自动生产节拍≥4件/min，识别精度≤0.1mm，力矩范围≥1000N，误差精度≤±0.1N
1.5.2 | 轮毂加工生产线 | 套 | 重复定位精度±0.005mm；定位精度±0.008mm；最小定位单位≤0.001mm；快移速度≥40m/min；主轴最大扭矩≥472n.m
1.5.3 | 高强度车身零件总成机器人电阻焊接柔性生产线 | 套 | 重复定位精度≤±0.02mm；焊接材料厚度≥5.5mm；焊点熔核直径≥φ4mm，焊点压痕直径≥φ6mm；生产节拍t≤400s/辆
1.5.4 | 生产过程质量控制及追溯机器人自动生产线 | 套 | 设备重复定位精度≤±0.02mm；错件漏件检出率100%；涂胶在线检测位置精度±0.1mm，宽度精度±0.1mm，间隙精度±0.5mm；生产节拍t≤70s/辆；满足年产量16万辆
1.5.5 | 智能焊接监控防错机器人柔性生产线 | 套 | 设备单个零件识别率100%；设备重复定位精度±0.02mm
1.5.6 | 高柔性化焊接机器人自动化生产线 | 套 | 重复定位精度≤±0.02mm；焊点熔核直径≥φ4mm，焊点压痕直径≥φ6mm；多车型自动切换生产，车型切换时间≤4s；生产线产出总成零件数量≥4套
1.5.7 | 汽车安全气囊自动化生产线 | 套 | 柔性上料系统供料2种型号，最高速度576mm/s，垫片上料速度1个/s，压装螺钉速度≤0.5个/s，节拍≤40秒
1.5.8 | 焊接车间侧围内外板总成线 | 套 | 产能≥7万辆/年；主基准面形状公差≤±0.10mm；基准销位置公差≤±0.1mm；设备可动率85%；重复定位精度≤±0.1mm
1.5.9 | 主焊线及机械化生产线 | 套 | 产能≥9万辆/年；主基准面形状公差≤±0.1mm；基准销位置公差≤±0.08mm；重复定位精度≤±0.05mm
1.5.10 | 汽车智能焊装生产线 |  | 全破坏焊点质量合格率：进TTO前 ≥98.5%；进PP前 ≥99.5%；进SOP前 ≥99.5% ；飞溅率＞1m：进PP前 ≤30%；进SOP前 ≤20%
1.5.11 | 玻璃全自动化包装线 | 套 | 包装时间≤包玻璃/150秒；接头余料≤10mm；打包机拉紧力≥3000N（可调）
1.5.12 | 数控双倒立车床 | 套 | 重复定位精度≤±0.005mm；定位精度≤±0.008mm；最小定位单位≤0.001mm；快移速度≥40m/min；主轴最大扭矩≥472N.m
1.5.13 | 截割头自动焊接生产线 | 套 | 工作负载≥3200kg，重复定位精度≤±0.1mm，视觉系统：（宽视场）测量宽度≥1300mm、测量精度≤±1mm；（窄视场）测量宽度≥300mm，测量精度≤±0.3mm
1.5.14 | 底盘模块装配线 | 套 | 制动盘端跳检测机构精度≤±0.001mm；自动螺栓拧紧动态扭矩精度≤±3%，角度精度≤±0.1°；采用自动化设备，产品数据100%采集，采集速度≤0.01s；
1.5.15 | 新能源汽车电池箱体自动化生产线 | 套 | 生产节拍≤120s/件；一次性合格率≥99%；双组份胶出胶精度≤5%，速度≥25ml/min；机器人交互特种设备MES系统数据100%采集，采集速度≤0.01s
1.5.16 | 平台项目总装车间涂胶系统 | 套 | 500mm/s≤提升速度≤700mm/s，提升高度≥1689mm，6m/min≥随行速度≥30m/min；随行距离≥8m
1.5.17 | 装配汽车天窗的控制夹具 | 套 | 工作效率≥98%，0mm/s≤纵向行走速度≤600mm/s，0℃/s≤回转角速度≤40℃/s，0mm≤提升高度≤250mm，额定承重量≥40kg，工件定位精度≤±0.5mm，匹配精度≤±1.5mm
1.5.18 | 汽车变速器智能生产线增能AGV及附属设备 | 套 | 后牵引≥2000kg，潜伏牵引式≥1500kg；定位精度≤±10mm，0m/min≤移动速度≤45m/min（可调）；最小转弯半径≤800mm
1.5.19 | 特异性卷烟自动分拣系统 | 套 | 特异型卷烟识别速度:件/1s；特异型卷烟中位位置检测精度≤±1cm；分拣效率提升100%；机器人重复定位精度≤±1cm
1.5.20 | 轮胎轮毂自动化装配生产线 | 套 | 最大工件重量≥4kg；生产节拍≤18s/件；产能≥40000 件/天；机器人重复定位精度：±0.03mm
1.5.21 | 高端轮胎生产线 | 套 | 定位精度≤0.1mm；几何运动精度≤0.1mm；配合精度≤0.05mm；生产节拍≤350s
1.5.22 | 柔性线束机器人自动布放智能装备 | 套 | 布线导线直径范围≤φ3.5mm；源头、源尾及拐点柱布放速度：≤15 s/个；滑台工作速度：≤0.5 m/s；滑台定位精度：≤0.5mm；滑台重复定位精度：≤0.2mm；布线机械人臂展≥1300mm
1.5.23 | 车身空腔灌蜡设备 | 套 | 余蜡流出形成≤30μm，蜡膜厚度≤1000μm
1.5.24 | 齿轮泵转轴滑动轴承智能控制耐久试验台 | 台 | 20℃≤燃油工作温度≤170℃；燃油过滤精度≤±3μm；转速：12000r/min；最大流量：26400L/h；出口压力：30MPa
1.5.25 | （改善蒸发强度和雾沫夹带）浓缩/结晶装置 | 台 | 单台处理量（蒸发量）≥16t/h，晶浆比≥90%；蒸发冷凝水排放COD≤1500ppm；单位截面积蒸发强度提高≥20%(相比国标)
1.5.26 | 铝合金高压电缆生产线成套设备 | 套 | 线速度≥75m/min；绞线节距范围70-300mm；旋转转速≥150r/min
1.5.27 | 海水淡化及综合利用成套装备 | 套 | 单机装备产水量≥2.5万吨/日；产水 TDS≤10 mg/L；吨水耗电量≤1.2kWh/t；造水比≥13；淡水成本≤5元/吨水
1.5.28 | 沥青路面清洁化就地热再生机组 | 套 | 加热功率最大1*1010cal；施工速度≥3m/min；施工宽度≥3.2m；施工能力≥120t/h
1.5.29 | 高精度热嵌入生产线 | 套 | 热嵌螺母高度≤0.1mm，热嵌入节拍≤8S，PRV阀功能测试-120bPa压力下流量≤2L/min，总成气密测试35kPa压力下泄漏量≤10ml/min，止回阀功能测试-10kPa气体压力下泄漏量≤0.2L/min；
1.5.30 | 低温气流振动式细胞级超微粉碎机系统 | 套 | 气流破壁处理量≥6L，有效处理物料容积≥4L；2nm≤破碎细度≤4nm， 破碎率≥99.9%；6mm≤气流振幅≤8mm，50Hz，介质装入量≥77根，接触表面积≥10000 mm2
1.5.31 | 大型报废汽车智能回收拆解流水线 | 套 | 智能拆解处理能力≥10 万辆/年；智能分拣率≥95%；报废汽车回收尾料（ASR）≤5%；智能拆解效率≤7min/辆
1.5.32 | 掘进机 | 台 | 生产能力≥252m³/h；爬坡能力≥±18°；截割硬度≥120MPa、切割高度≥ 5.65m、切割宽度≥7.1m
1.5.33 | 中速磨煤机 | 台 | 基本出力≥158.05t/h；电机功率≤1000kW；本体阻力≤7928Pa；磨煤机转速≤28r/min；风量≥72.5kg/s；加载压力等级≥750kN/㎡
1.5.34 | 圆形料场堆取料机 | 台 | 适应料场直径≥130m；取料能力≥1250t/h；堆料能力≥3500t/h
1.5.35 | 超大出力门式斗轮取料机 |  | 取料出力≥6000t/h；跨距≥50.5m；起升高度≥14m；滚轮直径≥11.5m；机上带宽≥2m
1.5.36 | 大型锰硅电炉成套设备 | 套 | 年产量≥50000t（FeMn 68 Si 18 ）；变压器额定容量≥33MVA
1.5.37 | 刮膜式分子蒸馏设备 | 台 | 单产电耗≤0.09kWh/L；蒸发消耗比≤0.10；0rpm≤刮膜电机转速≤150rpm（可控）；最高蒸发温度≥250℃±1%；空载真空度1Pa；
1.5.38 | 大型压裂成套装备 | 套 | 单机最大输出功率≥3000HP；混砂车排量≥20m 3 /min；连续混配量≥10m 3 /min
1.5.39 | 硫酸镍生产线 | 套 | 产量≥3万吨/年；含铁≤0.0005%，含镍≥22.0%
1.5.40 | 连续回转式炭化炉 | 台 | 全部自动化操作，生产炭粉≥500kg/h，消耗秸秆1.5--2T。
1.5.41 | 废气回收全钢风冷式节能热风炉 | 台 | 热效率≥83%，高于行业标准≥70%；节能燃料≥25%
1.5.42 | 高温固体散料余热回收锅炉 | 台 | 回收蒸汽量≥70kg/t；热回收率≥80%；热效率≥82%
1.5.43 | 强制内循环结晶器 | 台 | 吨产品节能≥1.11吨蒸汽
1.5.44 | 空冷器 | 台 | 单台换热面积≥4100m2；长≥8米；宽≥3米
1.5.45 | 移动式建筑废弃物综合处理装备 | 套 | 砌块处理≥12m³/h，标砖≥350块/h
1.5.46 | 宽温低压储氢装置 | 套 | 复合储氢合金二种以上，材料在-30～100℃的广域温区固有可逆储氢容量大于180gH2/L；可控最大放氢密度≥6.0wt.%；新型复合储氢材料在-30～0℃的寒冷温区可逆储氢容量≥额定容量的60%
1.5.47 | 超大容积液化天然气智能供气系统 | 套 | 容积≥1300L；日静态蒸发率≤1.3%；工作压力为1.59MPa；试验压力3.18MPa；低温真空度≤1.0E-2Pa；增压速率≥0.1MPa/min；LNG供气系统减重≥50kg（较国标）
1.5.48 | 200标立方质子交换膜（PEM）电解制氢设备 | 套 | 单电解系统制氢能力≥200标方/h，单槽制氢能力≥50标方/h，10%≤负荷调节范围≤110%（额度负荷）
1.5.49 | 低温动力电源 | 套 | 环境温度-45℃，充放电效率≥90%；实现1000A大电流输出
1.5.50 | 高原高寒分布式储能设备 | 套 | 环境温度-45℃，充放电效率≥90%；低气压环境下工作不臌胀，不爆炸，安全性好，使用寿命≥3000次充放电循环
1.5.51 | VDS智能驱动系统 | 套 | 低速大转矩直驱，转数：200rpm；0.93≤功率因数≤0.95；83%≤运行效率≤93%，轴承寿命：30-50年
1.5.52 | 高精准联动式卡子智能装配设备 | 台 | 单个卡子装配节拍≤3S，卡子装配力≤40N，卡子装配定位精度≤0.1mm，2.3Nm≤拧螺钉扭矩≤3Nm
1.5.53 | 太阳能便携式净水箱组 | 台 | 卫星直连，北斗定位，八级滤芯，2≤过滤后水质TDS 值≤4，高于直饮水标准；漏水保护，自动断电并警示；自动融冰；外箱IP67防水等级标准；出水量≥60L/h
1.5.54 | 6MW以上风力发电机组 | 套 | 额定功率≥6MW；风轮与机舱总重≤45T/MW；风轮直径≥190米；运输宽度≤4.5米
1.5.55 | 低风速海上风力发电机组 | 套 | 额定功率≥5MW；风轮与机舱总重≤51T/MW；扫风面积≥4.8平米/kW
1.5.56 | 8MW及以上双馈发电机 | 套 | 额定功率≥8MW；效率≥96.5%；功率密度≥0.5kW/kg；设计寿命≥25年
1.5.57 | 90米以上碳纤维叶片 | 套 | 匹配主机功率3-8MW；叶片长度≥90m；节圆直径≤2.9m；重量≤26T；寿命≥ 20年
1.5.58 | 低风速风电叶片 | 套 | 适用于131～175机组平台，叶片长度60～90m，匹配主机功率为2.5～8MW，气动设计Cpma×值≥0.48
1.5.59 | 全自动系列修井机 | 台 | —60℃≤环境温度≤55℃；作业效率≥60根油管/小时；全过程无人化
1.5.60 | 气井排水采气装置 | 台 | 防喷装置耐压≥25MPa；控制开关准确率≥99.99%；24h产气量≥3000m3
1.5.61 | 防垢防砂特种抽油泵 | 台 | 除砂卡能力≥8倍常规泵；防垢卡能力≥10倍常规泵；综合检泵周期≥8倍常规泵；维修成本≤1/2常规泵
1.5.62 | 污油污水回收再循环利用系统 | 套 | 处理量≥10m³/h；处理后净油含水量≤0.5％；水中含油≤1％
1.5.63 | 污水余热回收利用设备 | 套 | 单台处理量≥4000吨/小时；单台回收热量≥1500MW/日；污水余热回收后温度低于40℃
1.5.64 | 污水回收利用高性能膜设备 | 套 | 所制备的高性能分离膜耐压力≥0.8MPa；高性能分离膜系在0.3-0.4MPa压力条件下，错流过滤膜纯水通量≥500L/h·㎡
1.5.65 | 污水处理环保除异味设备 | 套 | 异味处理率≥95%；每30m³耗电≤1度电；设备表面放热系数≤0.5W/㎡﹒℃
1.5.66 | 亚临界水解燃料化设备 | 台 | 燃料热值≥3500kcal；资源化≥95%；无害化≥95%；减量化≥95%
1.5.67 | 有机垃圾逆向还原转化反应处理设备 | 台 | 10t≤每日处理量≤50t；二噁英检测≤0.0021ng/m³；废弃物无害化处置率≥99%；资源综合利用率≥95%
1.5.68 | 陈腐垃圾综合分选再生系统 | 套 | 筛分量≥50㎥/hr；可燃物筛分效率≥95%；砂类筛分效率≥95%
1.5.69 | 生活垃圾等有机固废水热资源化设备 | 台 | 减量化≥95%；资源化≥95%；无害化≥95%；热值≥4200kcal/kg；有机质燃料转化率≥75%；热量产率≥90%
1.5.70 | 非防爆数字化分装车间 | 套 | 200L灌装速度≥64桶/h，灌装误差≤±200g；1000L灌装速度≥20桶/h，1000L灌装误差≤±400g；视觉寻址定位精度≤±0.01mm；水平最大速度≥50m/min
1.5.71 | 危化品后处理车间转运及仓储系统 | 套 | 堆垛机速度（可设置）水平速度 120m/min、升降速度40m/min、货叉伸缩速度（可设置）40m/min；平均出入库效率2min/循环；仓库利用率≥75%；可与ERP无缝衔接
1.5.72 | BFS灌装机（吹灌封一体机） | 套 | 温度≥170℃；压力≥20MPa；0.1ml≤灌装精度≤1000
1.5.73 | 电解液灌装生产线 | 套 | 适用桶型200L/1000L；称重范围10kg-1600kg；标准灌装能力200L双工位4托/h或吨灌双工位4罐/h；标准灌装误差±0.5kg；保压范围35kPa±5kPa
1.5.74 | 点火药自动化生产线 | 套 | 单批投料量≥0.8kg；原材料称量精度≤±0.5g；生产点火药品种≥4个
1.5.75 | 火炸药智能仓储库 | 套 | 效率≥1箱/min；堆垛高度≤1.6m；运行速度≤1m/min；智能仓储库所属区域：F0区
1.5.76 | 雷管自动化装配生产线 | 套 | 单台卡口效率≥ 25s/10发；卡腰效率≥100发/20s；30mm≤卡腰范围≤50mm；
1.5.77 | 玻璃压延设备 | 台 | 拉引量≥250吨/天支线；板宽≥3200mm；拉引速度≥8.8m/min
1.5.78 | 150吨水平连续加料式炼钢电弧炉 | 台 | 炉壳直径7000mm，变压器120MVA，吨钢电耗≤330kWh/t，电极消耗≤1kg/t，冶炼周期≤36min
1.5.79 | 光轮送拉镀锌钢带自动打捆机 | 台 | 捆扎牵引力≥9.0kN（可调）；接头断裂拉力≥1200kg；送拉带速度≥90m/min（可调）；打捆合格率≥99%；噪声≤80dB
1.5.80 | 双钢带连续压机 | 台 | 运行速度≤3000mm/s；液压系统压力≥31.5MPa；装机功率≥1550kW（含液压系统、二次循环系统）；0.8mm≤厚度范围≤60mm
1.5.81 | 循环节能提粉设备 | 台 | 设备的转速可在220-280r/min之间智能灵活调整；回转直径可在50-70mm智能调整；能耗同比降低≥20%；提粉效率≥85%；物料通过率≥90%；20目≤处理物料粒度范围≤300目
1.5.82 | 滚筒旋转管束干燥机 | 台 | 节汽：每蒸发1吨水节约蒸汽≥130kg；节电：每小时节约电能≥55kW；尾气温度≤75℃
1.5.83 | 高端螺旋输送设备 | 台 | 管轴与干磨轴为插接型式；螺旋叶片与壳体间隙≤5mm，螺旋输送效率提高20％（国标）；干磨轴及吊瓦的使用寿命延长≥2年（国标）；节约电耗≥10%；最大噪声声级≤ 70dB(A)
1.5.84 | 液压翻板卸车全封闭除尘设备 | 台 | 粉尘捕集率≥99.9%（国内领先）；排放粉尘浓度≤20mg/m³优于国标；卸车吨成本减少≥80%；卸车效率提升≥400%；
1.5.85 | 大马力拖拉机 | 台 | 配套功率≥110kW；具备动力换档功能
1.5.86 | 免耕气吹式精量施肥播种机 | 台 | 播种均匀性变异系数≤10.9%；作业行距≥20cm；动土率≤10.9%；作业速度≥10km/h
1.5.87 | 免耕指夹式精量施肥播种机 | 台 | 晾籽率≤0.5%；播种深度合格率≥97%；种肥间距合格率≥97%；动土率≤17.5%；播种均匀性变异系数≤7%
1.5.88 | 气吹式鲜食玉米剥皮机 | 台 | 生产率≥3500kg/h；苞叶剥净合格率≥97%
1.5.89 | 自走式穗茎兼收玉米收获机 | 台 | 籽粒破碎率≤0.1%；籽粒含杂率≤1.5%；苞叶剥净率≥97%；茎穗兼收回收率≥95%
1.5.90 | 自走式玉米收获机 | 台 | 作业速度≥5.0km/h；作业生产率≥0.5hm2/h；单位面积燃油消耗量≤34kg/hm2
1.5.91 | 马铃薯种植机 | 台 | 速度范围≥4km/h；行距≥750mm；重播指数≤5%；漏播指数≤3%；种植深度合格率≥91%
1.5.92 | 圆草捆打捆机 | 台 | 捡拾宽度2200mm；捡拾率≥90%，生产率≥3500kg/h；草捆密度≥100kg/m3；300kg≤草捆重量≤500kg；放网成功率≥99%，切网时间≤1s；开关舱时间≤5～8s(提高40%)；使用寿命≥11400包
1.5.93 | 履带收割机 | 台 | 坡度 ≤35°；苞叶剥净率≥95%；籽粒破损率 ≤1%；总损失率 ≤3%；秸秆粉碎合格率≥88%
1.5.94 | 青饲料圆捆裹膜一体机 | 台 | 捆包成包率≥99%；40~50捆/h；裹包密度640~800kg/m³；捆包重量≥850kg
1.5.95 | 秸秆制板生产线和秸秆制生物质饲料生产线 | 套 | 产成比≥2：1；6mm≤秸秆板厚度≤25mm；零甲醛、无苯，其他技术指标优于国家标准；输送速度≥0.08m/s；压力≥200kg/cm
1.5.96 | 岩纤板生产线 | 套 | 板材宽度≤1250 mm；板材厚度最高25 mm；板材密度≥1000 kg/m³；板材抗弯强度≥25 MPa；生产速度≥100 mm/s
1.5.97 | 可饰面复合板生产线 | 套 | 板材宽度≤1280 mm；板材厚度最高15 mm；板材密度≥650 kg/m³；板材抗弯强度≥30 MPa；生产速度≥400 mm/s
1.5.98 | 畜禽粪污超高温发酵一体机 | 套 | 运行功率≤25kW/h；发酵时间≤6h@85°、≤4h@60°；自动化操控
1.5.99 | 移动式烘干机 | 套 | 移动式，干燥能力50t/h；单位耗热量≤7500kJ/kg·H2O；干燥不均匀度≤1%；降水速率≥1.4%
1.5.100 | 植物工厂集成设备 | 套 | 豌豆苗、竹叶菜等植物生长周期=7天；能耗≤10kW·h；产量360kg/㎡；纤维增加28%，霉烂倒伏率<25%；细菌杂菌杀灭率>95%，硫化物、氰化物去除率>98%
1.5.101 | 家禽自动分割生产线 | 套 | 单线加工能力≥7500只/小时；翅完好率≥92%；胸完整率≥90%；腿肉完整率≥90%
1.5.102 | 家禽自动掏膛生产线 | 套 | 加工能力≥13500只/小时；切肛合格率≥98%；开膛合格率≥97%；掏膛机内脏包掏出率≥96%
1.5.103 | 核化污染洗消车 | 套 | 辐射检测灵敏度本底≤0.2μSv/h；Nal探头分辨率≤9%；辐射检测灵敏度：137Cs≤30KBq、60Co≤15KBq；升降人员≥5人/min；洗消能力≥60人次/h；烘干能力≥60人次/h
1.5.104 | 道路立体清洁车 | 台 | 3km/h≤除尘速度≤8km/h；3km/h≤除锈、除污速度≤5km/h；越障高度≥30mm；除净率≥99%
1.5.105 | 负压救护车 | 台 | 车内负压-10到-30Pa；高效过滤器的效率为H14级；搭载5G系统，云台高清摄像头，可实现高清图像实时传输、同步远程诊断
1.5.106 | 风运粉碎成套设备 | 套 | 除尘效率≥99.9%，粉尘浓度≤8mg/m³，吨料电耗≤10kW.h，冷却料温≤环境+5℃
1.5.107 | 滑雪板打蜡车 | 台 | 24h清洁雪板≥500副；使用面积≥60m2；存放雪板≥128副
1.5.108 | 高机动全地形车 | 辆 | 起步加速≤9s（0-100km/h）；最高车速≥110km/h；牵引负载≥800kg；最小离地间隙≥400mm；前后独立悬架，四驱系统
1.5.109 | 雪地摩托车 | 辆 | 起步加速≤9s（0-100km/h）；最高车速≥100km/h；爬坡能力：坚实路面≥42︒、人工雪道≥31︒；牵引负载≥800kg；续航里程≥220km
1.5.110 | 风电变压器 | 套 | 空载损耗≤89kW；负载损耗≤532kW；顶层油温升：40.3K，高压绕组温升：55.6K，低压绕组温升：55.9K；空载电流≤0.1%； 局放≤90pC
1.5.111 | 单相电石炉变压器 | 套 | 电压等级≥35kV；容量≥27000kVA；低压电流≥80000A
1.5.112 | 电弧炉变压器 | 套 | 电压等级≥35kV；容量≥160000kVA；低压电流≥80000A
1.5.113 | 单相埋弧炉变压器 | 套 | 电压等级≥110kV；容量≥45000kVA； 低压电流≥150000A
1.5.114 | 110kV单相主串式有载调压铁合金炉变压器 | 套 | 额定容量≥45000kVA；调压级数≥47级
1.5.115 | 全自动智能压延机组 | 套 | 拉引量≥280t/d；压延辊有效面长度≥4200mm；生产玻璃厚度1.6~3.2mm；压杆最大压力≥10t
1.5.116 | 小尺寸航空叶片精密辊轧机 | 台 | 辊轧直径136mm ；活动机架最大行程250mm； 辊轧线速度0-40mm/s； 油泵最大压力6.3MPa
1.5.117 | 旋弧焊机 | 台 | 最大顶端力100kn；滑台行程300mm，速度70mm/s，工件最大长度1800mm
1.5.118 | 双驱动重型搅拌摩擦焊装备 | 台 | 单道焊接最大厚度≥80mm；双道焊接最大焊接厚度≥150mm；焊接速度≥100mm/min；双面焊变形量≤3mm/6m；角变形≤3°
1.5.119 | 大吨位惯性摩擦焊机 | 台 | 采用短悬伸结构，顶锻力最大11000kN，可调。转速554r/min，半自动调整惯量组合，惯量组合时间≤30min，无极调整顶锻位置；最大同轴度误差0.09mm，行程2.7m；最大夹持直径850mm
1.5.120 | 伺服电机驱动胎模移动的压合专机设备 | 台 | 重复定位精度±0.01mm；单件生产时间≤49s；设备一个工作循环时间≤33s；制造精度±0.1mm；设备生产的制件轮廓精度±0.5mm；制件型面的平整度±0.5mm
1.5.121 | 精车加工设备 | 台 | ×轴和Y轴重复进给精度≤0.005mm；换型时间≤5min；定位精度≤0.02mm；单件产品节拍≤15s（两次车削，铁芯外圆和换向器车削）
1.5.122 | 隐形平板一体袜机 | 台 | 针数范围84N-220N；动力缸5.5kg-6kg气压速度；最大速度310转/min；回转速180-260转/min；电机1.0kW-1.3kW；电流三项220V-380V，50/60Hz
1.5.123 | 自动缝头一体机 | 台 | 42N≤针数≤96N；最高转速≥250转/min；打跟速度≥230转/min
1.5.124 | 光伏升压变电站 | 套 | 空载损耗降低≥10%；负载损耗降低≥5%（均为与国家标准相比较）
1.6 | 其它
1.6.1 | 硅橡胶陶瓷防护耐火电缆 | 批 | 氧指数≥28%；断裂伸长率≥200%；体积电阻率Ω/cm2≥1*1015
1.6.2 | 无卤阻燃轻量化电缆 | 批 | 电缆的线束重量减轻≥5%；工作温度≥90℃；最小透光率≥80％；耐压试验2.5kV 5分钟不击穿；绝缘电阻（125℃）≥0.007MΩ.km
2.关键零部件
2.1 | 专用TBM滚刀刀具轴承 | 批 | 额定动载荷C1≥1070kN，额定静载荷≥1080kN，实际使用寿命≥600h；轴承淬硬层深度6.0mm，表面硬度HRC64-65
2.2 | 大马力重卡离合器总成 | 批 | 盖总成指端跳动≤0.9mm；压盘倾斜量≤0.25；压盘升程≥1.6mm；指端跳动≤1.0mm；不平衡量≤1500gmm；0.4mm≤压缩量≤0.8mm；20N.m≤滞后值≤70N.m；极限扭矩≥1600N.m±10%；压紧状态平面度≤0.18mm
2.3 | 前滑柱带转向节及制动器总成 | 批 | 角度拧紧法：初始力矩值60±6Nm，转角135±10°，180Nm≤监控力矩值≤280Nm；多段拧紧法：100Nm≤预拧值≤150Nm，反转180°再次拧紧：235.2Nm≤预拧值≤274.4Nm
2.4 | 辅助驾驶和无人驾驶汽车用转向系统 | 套 | 转向系统空载力矩≤0.1Nm；扭转强度≥310Nm；产品模态≥62Hz；手力介入≤2Nm，反应时间≤200ms；反应速率≥540。/s
2.5 | 高效自动变速器 | 台 | 突破双离合器自动变速器（DCT）、无级变速器（CVT）和6速以上自动变速器（AT）、机械式自动变速器（AMT）等总成关键技术
2.6 | 轻量化零部件 | 批 | 热成型、内高压成型、镁合金、碳纤维及玄武岩纤维等代表性的轻量化部件实现推广应用，实现平均整车降重目标5%--10%
2.7 | 薄壁壳交流电机 | 台 | 额定功率0.67-26kW.额定电流15-380A.额定频率40-140Hz.、额定转数1200-4000Y/min；壳体厚度≤5mm
2.8 | 电机控制器 | 套 | 实现功率密度≥15kW/L
2.9 | 动力电池系统 | 套 | 电池单体比能量≥150Wh/kg（镍氢电池≥80Wh/kg），成本降至1元/Wh；系统成本降至1.3元/Wh
2.1 | 新能源车热泵空调系统 | 套 | 车内热舒适性指标达到国家标准，整车续航里程比非热泵配置系统高25%
2.11 | 机电耦合装置 | 套 | 纯电驱动系统最高机械传动效率≥91%，机电耦合变速器实现高集成度专用化
2.12 | 边缘计算数字采集器 | 套 | 提供5路RS422接口、1路RS485接口、2路RS232接口；提供2路脉冲信号接口；提供3路模拟量电压接口；可识别接口协议≥2000种
2.13 | 高压总成 | 套 | 直流-直流变换器（DC-DC）、充电器系统效率均达到92%以上，高压继电器、熔断器实现小型化、低成本；高压铝导线实现大批量应用
2.14 | 转向节带制动器总成 | 套 | 力矩拧紧检测精度≤5%；信号检测误差率≤10%；位移检测精度≤0.01mm
2.15 | 滑柱总成 | 套 | 扭力检测系统使用率>90%；扭矩加工误差<5%；ABS信号检测系统
2.16 | 汽车线控转向长行程电动转向管柱 | 套 | 重量 ≤6.5kg；-120mm≤轴向调节≤ +35mm；-2.9°≤轴向角度 ≤+2.3°；调节噪声 ≤45dB；固有频率 ≥50Hz
2.17 | 整车控制器 | 套 | 整车控制器具备与全球定位系统、地理信息系统和智能交通系统（GPS/GIS/ITS）相结合的智能行驶控制功能
2.18 | 汽车轻量化车身 | 套 | 碳纤维等高性能复合材料、铝合金等轻合金材料在车身结构和表面上的应用，大幅降低成本，实现稳定批量生产并在新能源汽车上小批量应用
2.19 | 基于网联的车载智能信息服务系统 | 套 | 在现有Telematics系统基础上，为驾驶和出行提供交通、资讯、车辆运行状态及智能控制等信息服务，突出信息化和人机交互升级。逐步普及远程通讯功能，部分实现V2×短程通讯功能，信息可用于智能化控制，信息化装备率50%
2.2 | 车载光学系统 | 套 | 光学摄像头、夜视系统等，具备图像处理和视觉增强功能，性能与国际品牌相当
2.21 | 车载雷达系统 | 套 | 中远距毫米波雷达、近距毫米波雷达、远距超声波雷达、激光雷达等，有效目标识别精度与国际品牌相当，并具有成本优势
2.22 | 高精定位系统 | 套 | 基于北斗系统开发，实现自主突破，车载定位精度可达到亚米级精度，量产后单机成本低于国际品牌10%，实现对GPS的逐步替代与升级
2.23 | 电气真空泵总成 | 套 | 抽真空效率（测试容积3.2±0.016L）0kPa至-50kPa，t≤5s；0kPa至-70kPa，t≤11s；极限真空度≥-86kPa；工作噪音≤70dB
2.24 | 车用液氢供气模块 | 套 | 静态蒸发率η≤1%/d（介质液氮）、重量储氢密度≥10%、最大充装量≥80kg、设计压力≤1.6MPa、维持时间≥5天、最大供氢气量5g/s
2.25 | 新能源汽车用绝缘栅双极型晶体管（IGBT）750V/800A IGBT芯片及模块 | 套 | 电压等级：600-800V；额定电流：800A；导通压降:≤1.55V；集成热管理功能，驱动电路与传感器
2.26 | 高功率、低发散角边发射半导体激光芯片 | 批 | 波长800-1060nm；单管峰值功率≥50W；发散角≤15°
2.27 | 光纤耦合模块 | 批 | 锁波长976nm；功率≥100W；NA≤0.15
2.28 | 新能源汽车充电桩用大电流超结MOS单管 | 批 | 电压等级：＞650V；额定电流：80A；Rdson≤35mΩ
2.29 | 锻铝转向节 | 批 | 屈服强度Rp0.2≥300Mpa，抗拉强度Rp≥340Mpa，延伸率A≥8；密度≤2.7g/cm3；硬度≥100HB
2.3 | 汽车用多层尼龙管路 | 批 | 屈服应力≥24N/m²；断裂延长率：挤出方向≥200%；耐氯化锌200小时后爆破压力≥4.2MPa；在极端环境温度100°C 燃油温度40°C经过500小时后屈服应力≥20N/m²；挤出方向断裂延长率≥150%；-40°C≤工作温度≤100°C
2.31 | 高铁车厢顶用电缆终端 | 批 | 局部放电≤5pc；耐压≥117kV；满足冲击震动试验要求(国内领先)
2.32 | 熔融中间接头 | 批 | 局部放电≤5pc；耐压≥117kV；满足全密封防水(国内领先)
2.33 | 三代核电站用1E级电缆绝缘附件 | 批 | 90℃热寿命≥60年；耐辐照≥2000KGY；体积电阻率≥1×1014Ω·㎝；拉伸强度≥10 MPa；断裂伸长率≥200%
2.34 | 石油勘探随钻LWD测井系统电阻率短节 | 套 | 相位、幅度精度误差≤±1%；垂直分辨率≤6S
2.35 | 有机导电聚合物固体电解质钽电容器 | 批 | 损耗角正切≤12%；寿命≥20000h；漏电流≤70μA
2.36 | 钛酸锂电池 | 批 | 额定容量：40Ah；92V≤电压使用区间≤124V；额定电量：4.32kWh；最大放点电流：120A，最大充电电流：20A；持续工作温度：-25℃～40℃
2.37 | 锂离子电池 | 批 | 磷酸铁锂电池能量密度≥165Wh/kg，循环寿命≥3000次，55℃≥可实现宽温≥-20℃
2.38 | 楔式制动器 | 套 | 制动效率提升20%；重量降低8-12kg
2.39 | 液位计 | 批 | 工作压力≥22MPa，公称压力≥32MPa；工作温度≥374℃
2.4 | 高压大排量柱塞泵 | 批 | 35MPa≤额定压力＜42MPa；排量≥500ml/r；使用寿命≥10000h
2.41 | 整体式液压多路换向阀 | 批 | 整体式多路阀：额定压力≥28MPa；流量≥160L/min； 控制方式：液压控制、电液控制；功能：负流量控制、正流量控制、与负载压力无关的流量分配控制
2.42 | 大流量电液比例二通插装阀及电液比例阀 | 批 | 压力≥35MPa；流量≥2000L/min
2.43 | 新能源燃气轮机蜂窝 密封 | 批 | 钎缝抗拉强度≥450MPa；钎缝剪切强度≥180MPa；钎缝焊透率≥98%
2.44 | 新能源燃气轮机滑油管 | 批 | 焊缝耐冲击≥35万次；耐0.8MPa和60℃的8A喷气机滑油4小时以上无泄漏；寿命≥35000h
2.45 | 新能源燃气轮机供气管 | 批 | 焊缝耐冲击≥35万次；常温耐1.2MPa煤油1小时以上无泄漏；寿命≥35000h
2.46 | 静压支撑伺服作动器 | 批 | 主要规格：50、100、200、300kN；频率≥400Hz；寿命≥10万次
2.47 | 高通量基因测序光源 | 批 | 激光波长:532nm/576nm/639.5nm/690nm；功率:≥3W(532nm)/≥2W(576nm）/≥2W（639.5nm)/≥1W(690nm)；功率稳定性:优于2%；输出形式：单根光纤耦合输出
2.48 | 医用LED冷光源 | 批 | 显色指数≥90；噪声≤55dB；偏差≤1.05倍；照度超限点数≤2
2.49 | 背照式CMOS图像传感器 | 批 | 键合力≥1.5J/m2；键合对准精度≤800nm；空洞率≤0.5%
2.5 | 电容型雨量传感元件 | 批 | 线性误差≤2%；灵敏度≥3；金属层膜厚≤3um；电极线宽和间距≤0.1mm；使用寿命≥10万小时
2.51 | 高压真空接触器 | 批 | 短时耐受电流≥16kA；工频耐受电压≥65kV；雷电冲击电压≥125kV；机械寿命≥30万次
3.重点新材料
3.1 | 特种无缝钢管材 | 批 | 超超临界火电机组建设用高压锅炉管（耐热不锈钢 Surper304、S740、HR3C 等），核电建设蒸发器管（耐蚀钢 690U 型管）；耐高压≥25MPa、耐高温≥600℃，铅、锡、砷、锑、铋单个元素含量＜30ppm，总含量＜120ppm，耐腐蚀、长寿命等性能达到国际领先水平
3.2 | 高性能软磁还原铁粉 | 批 | Fe含量≥99.3%；压缩性≥6.8g/cm³；含氧量≤0.15%
3.3 | 大规格铝合金预拉伸板 | 批 | 板厚度≥80mm，板宽度≥1600mm，典型热处理状态抗拉强度级别≥530MPa，断裂韧度水平≥24 MPa•m0.5
3.4 | 高性能铝合金薄板 | 批 | 厚度 0.3～6.0mm，屈服强度≥275MPa，抗拉强度≥425MPa
3.5 | 高强韧轻量化结构件压铸铝合金 | 批 | 用半固态流变压铸工艺和高真空压铸工艺生产；可进行 T6 热处理，抗拉强度≥340MPa，延伸率≥8%
3.6 | 高性能车用铝合金板 | 批 | 牌号包括 6016~S、6016~IH、6A16、5182~RSS、5754 等十余种合金；典型 6××× 系铝合金板材延伸率 A50≥25%，r值≥0.60，60天停放后屈服强度≤140MPa，烤漆硬化屈服强度增量≥80MPa
3.7 | 稀土镁合金 | 批 | 纯度≥99.95%，延伸率≥15%，屈服强度≥250MPa，抗拉强度≥280MPa
3.8 | 高流动性尼龙 | 批 | 拉伸强度＞55MPa、弯曲强度＞60MPa、简支梁缺口冲击强度＞8kJ/m2；熔融指数（235℃，0.325kg）10~30、熔点 220~225℃
3.9 | 聚双环戊二烯汽车轻量化产品 | 批 | 密度≤1.05g/cm3；断裂伸长率≥5%；悬臂缺口冲击强度（23℃）≥24kJ/m2；弯曲模量≥1850MPa；弯曲强度≥60MPa；拉伸强度≥40MPa
3.10 | 纳米活性钙脱硫脱硝一体化药剂 | 批 | 二氧化硫脱硫效率≥95%；氮氧化物脱硝效率≥95%；孔容≥0.12cm3/g；直径≤4mm；比表面积(BET)≥22m2/g；
3.11 | 环氧导电芯片粘接剂 | 批 | 6000cps≤粘度≤12000cps；剪切强度≥5MPa；固化后10%热失重温度≥260℃；氯元素含量≤9OOppm
3.12 | 芯片粘接剂 | 批 | 适合高通量点胶工艺的流变性能: 8000cps≤粘度≤12000cps；玻璃化转变温度≥80℃ ；固化后10%热失重温度≥300℃
3.13 | 汽车内饰水性胶黏剂 | 批 | 气味≤4.0级；耐湿热≥8循环不开胶；VOC≤100mg/L；剥离力≥40N/25mm（二氧化碳基水性聚氨酯合成）
3.14 | 聚乳酸材料 | 批 | 拉伸强度 20~50MPa；断裂伸长率 5~300%，模量 400~4000MPa；生物降解率 96~100%
3.15 | 高选择性纳滤复合膜材料 | 批 | 氯化钠截留率≤5%，硫酸钠截留率≥98.5%，水通量≥60L/m2•h；膜元件（8040 标准型）：水通量≥30m3/d
3.16 | 高性能锂电池隔膜 | 批 | 厚度13-16μm；穿刺强度≥450gf；面密度7.1-10.1g/m2；透气度60-140sec/100cc；拉伸强度MD方向≥140MPa、TD方向≥160MPa；水分≤600ppm
3.17 | PVB隔热中间膜 | 批 | 透射比＞85%，透光率＞82%，，拉伸强度（Mpa) ＞20，红外线阻隔率＞90%
3.18 | 军工模塑件，双壁管 | 批 | 拉伸强度≥12MPa；断裂伸张率≥400％；绝缘强度≥12MV/m
3.19 | 低气味汽车内饰用复合材料 | 批 | 弯曲强度≥10MPa；弹性模量≥1000MPa；燃烧速度≤ 40mm/min；气味等级≤3 级；苯≤1μg/g、甲苯≤5μg/g、甲醛≤3μg/g
3.20 | 镍钴锰酸锂三元材料 | 批 | 比容量＞20170mAh/g（0.5C）；循环寿命＞1000 圈（80%）
3.21 | 燃料电池膜电极 | 批 | 膜电极铂用量≤0.125g/kW；功率密度≥1.4W/cm2；耐久性≥10000h
3.22 | 燃料电池用金属双极板 | 批 | 接触电阻（@1.5MPa）＜3mΩ•cm2；电导率＞100s/cm；腐蚀电流＜0.3μA/cm2；厚度公差±15μm
3.23 | 包覆钴球型氢氧化镍材料 | 批 | 产品0.2C克容量≥240mAh/g；1C克容量≥210mAh/g；65℃7天容量保持率≥80%；循环寿命≥5000次（80%DOD）
3.24 | 高纯石墨 | 批 | 灰分≤20ppm
3.25 | 人工合成云母超大晶体 | 批 | 云母单晶体≥350×150×25mm³；工作温度≥1100℃；电气强度≥185MV/m；可见光透射比≥90%；拉伸强度≥150MPa；吸水率≥1.4%
3.26 | 高性能氮化硅陶瓷材料 | 批 | 致密度≥99%；弯曲强度≥900MPa，维氏硬度≥1550，断裂韧性 9~10MPa•m0.5，弹性模量≥320GPa，热膨胀系数≤3.3×10-6，韦布尔模数＞12，热导率 20~90W/m•K
3.27 | 立方氮化硼复合材料 | 批 | CBN 复合材料元件：磨轮线速度＞160m/s，去除率为刚玉复合材料的 50 倍以上；加工零部件的行为公差精度＜5μm，表面粗糙度＜0.3μm
3.28 | 高性能纳米二氧化钛复合材料 | 批 | 折射率≥2，二氧化钛含量≤25%，载体含量≥70%，包覆率≥95%
3.29 | 高效环保纳米活性钙 | 批 | 脱硫效率≥99%，脱硝效率≥90%
3.30 | 硅藻土白炭黑负载纳米二氧化钛复合光催化材料 | 批 | TiO2含量≥30%；TiO2晶粒≤30nm；甲醛净化率≥85%；甲醛净化效果持久性≥70%
3.31 | 红外催化棉 | 批 | 催化棉中载体氧化物含量≥95%，稀土含量在1-5%，贵金属含量≥0.5%
3.32 | 聚醚醚酮复合材料 | 批 | 拉伸强度≥75MPa、弯曲强度≥105MPa、弯曲模量≥4GPa；拉伸强度≥270MPa、弯曲强度≥395MPa、弯曲模量≥23000MPa
3.33 | 高性能碳纤维 | 批 | 高强型：拉伸强度≥4900MPa，CV≤5；拉伸模量 230~250GPa，CV≤2。高强中模型：拉伸强度≥5500MPa，CV≤5；拉伸模量 280~300GPa，CV≤2
3.34 | 35K碳纤维原丝 | 批 | 拉伸强度≥6.1cN/dte×，纤度≤1.2dte×，断裂伸长率≥12%；纤维强度≥4.4Gpa，模量≥240Gpa
3.35 | 大丝束碳纤维及其 热塑性复合材料 | 批 | 大丝束碳纤维≥48K，性能达到或接近东丽 T300级性能水平。
3.36 | 汽车用碳纤维复合材料 | 批 | 密度＜2g/cm3，抗拉强度＞3500MPa，抗拉弹性模量为23000～43000MPa
3.37 | 碳/碳复合材料 | 批 | 密度≥1.5g/cm³，抗压强度≥150MPa，抗弯强度≥100MPa，导热系数≤0.16W/m·K。
3.38 | 聚酰亚胺 (PI) 纤维 | 批 | 高强高模型：拉伸强度2.4～4.5GPa，拉伸模量 100～170GPa，断裂伸长率 2~5%；耐热型：阻燃：本体不燃 (LOI 极限氧指数>32%)；耐高低温：－260℃～300℃可长年使用，瞬时耐受温度 500℃ (5%初始分解温度 510℃) ；尺寸稳定性好：-260℃～ 280℃温度变化时其理化及机械性能、尺寸几无变化；纤度 0.8～6dte×；密度 1.41g/cm3；断裂强度＞4cN/dte×；模量 25～43cN/dte×；断裂伸长 10 ～30%
3.39 | 玄武岩纤维 | 批 | 耐温温度-269～650℃；弹性模量≥80GPa，抗拉强度≥2800MPa
3.40 | OLED薄膜封装材料 | 批 | 粘度17.8-20cps@25℃；表面张力32-35mN/m@25℃；水含量<50ppm；透过率@10μm＞98%。
3.41 | OLED发光材料 | 批 | 蓝光材料性能：CIE-y≤0.05，电流效率≥9cd/A，寿命LT95≥800h；绿光材料性能：CIE-×≥0.24，电流效率≥180cd/A，寿命LT95≥1300h；红光材料性能：CIE-×≥0.68，电流效率≥80cd/A，寿命LT95≥1600h
3.42 | 高性能稀土发光材料 | 批 | 高端显示用新型发光材料：满足显示色域超过95%NTSC 应用需求；满足600mA/mm2 高密度能量激发应用需要，在120℃较铝酸盐荧光粉亮度衰减率下降 50%。生物农业照明发光材料：满足 360~460nm LED 芯片激发，发光波长在 400~800nm，发光强度满足水果生长和植物生长所需光生理作用需要。晶界扩散Dy/Tb等系列、52SH档产品，综合重稀土含量（1Tb=2Dy)＜1wt%；45UH档产品，综合重稀土含量＜4wt%；44EH档产品，综合重稀土含量＜8.5wt%；BH+Hcj＞75，产品性能达到国际先进水平；高性能辐射和多极磁环磁性
3.43 | 工业烟气稀土基及SCR 稀土无钒脱硝催化剂 | 批 | 横向抗压强度≥0.55MPa，纵向抗压强度≥1.5MPa；稀土含量＞5%；脱硝率≥92%；烟气温度适应范围 310～450℃；使用寿命＞3 年
3.44 | 超高纯稀土材料及制品 | 批 | 以 60 种以上主要杂质计算，绝对纯度>99.99%，气体杂质总量＜100ppm；产品:型材最大方向尺寸可达300mm；绝对纯度＞99.95%，型材晶粒平均尺寸＜200μm
3.45 | 稀土化合物 | 批 | 高纯稀土化合物：绝对纯度>99.995%，相对纯度＞99.999%；超高纯稀土氧化物：稀土纯度＞99.9995%，CaO＜2ppm，Fe2O3＜1ppm，SiO2＜2ppm；超高纯稀土卤化物纯度≥99.99%，水、氧含量＜50ppm；高纯稀土氟化物镀膜材料：绝对纯度>99.99%，相对纯度>99.995%，氧含量<100ppm；高纯氧化钪：绝对纯度＞99.99%，粒度 D50=0.6~1.4μm；超细粉体稀土氧化物：相对纯度＞99.99%，粒径 D50=30-100 nm，分散度（D90~D10）/（2D50）=0.5~1
3.46 | 乘用车涂料 | 批 | 光老化≥3200小时；附着力≤1级；光泽≥95；石击≤1.5
3.47 | 汽车尾气处理材料 | 批 | 净化NO×还原剂固体储氨（氨合氯化镁、钙、锶）材料：氨气含量 45～54%wt以上；SCR 蜂窝催化剂材料：催化起燃温度＜200℃，比表面积100m2/g，适用于轻型车、中重型商用车SCR后处理车辆；莫来石颗粒过滤器（DPF）材料：抗热性＞1100℃，开孔率＞50%；适用于轻型车、中重型颗粒物过滤后处理车辆；氮氧化物吸附材料：脱附温度＞200℃；适用于轻型车、中重型商用车SCR后处理车辆
3.48 | 电子级多晶硅 | 批 | 符合国标 GB/T12963-2014 要求。电子 1 级：施主杂质≤0.15×10-9、受主杂质≤0.05×10-9；电子 2 级：施主杂质≤0.25×10-9、受主杂质≤0.08×10-9；电子 3 级：施主杂质≤0.30×10-9、受主杂质≤0.10×10-9
3.49 | 碳化硅外延片 | 批 | 包括 4 英寸碳化硅同质外延片、6 英寸导电碳化硅外延片；外延表面缺陷密度＜5/cm2
3.50 | 高性能有机发光显示材料 | 批 | 蓝光色度坐标达到CIEy＜0.05，1000cd/m2亮度下，效率＞8.5cd/A，寿命LT97＞250小时；红光色度坐标达到CIEy＞0.68，5000cd/m2亮度下，效率＞60cd/A，寿命LT97＞450小时；绿光色度坐标达到CIEy＞0.70，10000cd/m2亮度下，效率＞160cd/A，寿命LT97＞400小时
3.51 | 封装材料 | 批 | 时间＞1000小时，透过度＞98%
3.52 | 3D 打印用合金粉末 | 批 | 钛合金粉末：粒度范围 15～200μm，球形度≥94%，氧含量＜100ppm，霍尔流速＜30s/50g，空心粉≤0.8%，非金属夹杂个数＜10 个/kg，松装密度≥50%；高温合金粉末：粒度范围 15～150μm，球形度≥98% ，氧含量＜50ppm，霍尔流速<14s/50g，空心粉≤0.8%，非金属夹杂个数＜10 个/kg；高温钛合金粉末：粒度范围15～53μm，球形度≥95%，氧含量＜200ppm，霍尔流速＜35s/50g，空心粉≤0.5% ，松装密度≥50%；纯钽金属粉末：粒度范围15～250μm，球形度≥90%，氧含量≤1500ppm，霍尔流速≤15s/50g；3D打印用高流动性铝合金粉末：粒度范围15～54μm，15～45μm，球形度≥97%，氧含量≤500ppm，霍尔流速≤40s/50g，空心球率≤3‰
3.53 | 石墨烯材料 | 批 | 石墨烯散热材料、石墨烯导电浆料、石墨烯电热膜、石墨烯导热复合材料、石墨烯改性发泡材料、石墨烯改性润滑材料
Note on D240: hp: 更改